## Sayfa1
FIORENTINI
ASPIRIK
TECHNICAL SPECIFICATIONS | TEKNİK ÖZELLİKLER | ASPIRIK
Waste tank | tank hacmi | 240 lt
Max. Forward speed | Mak. İleriye doğru çalışma hızı | 4,5 km/h
Max. Backward speed | Mak. Geriye doğru çalışma hızı | 2,7 km/h
Handbreak | el freni | otomatik
Traction motor | Çekiş motoru | 1x 1200 W /24V
Vacuum motor | Vakum motoru | 1x 1000 W /24V
Batteries | Batarya | 4 x 6V -12 -Ah-240 Ah
Noise level | Gürültü seviyesi | 90 dB
Operating range | Çalışma aralığı | 3,5 h
DIMENSIONS & WEIGHT | BOYUT & AĞIRLIK | ASPIRIK
Lenght | Uzunluk | 2000 mm
Width | Genişlik | 940 mm
Height | Yükseklik | 1780 mm
Weight of empty machine | Boş makine ağırlığı | 300 kg
Sessiz vakumlu çekişli bataryasıyla Aspirik , şehir merkezleri ve parklarda halkın hijyenine uygundur.