## Sayfa1
FIORENTINI
DELUX
TECHNICAL SPECIFICATIONS | TEKNİK ÖZELLİKLER | DELUX 43 B | DELUX 43 E | DELUX 43 BM | DELUX 50 B | DELUX 50 E | DELUX 50 BM | DELUX 55 B 1SP DELUX 55 B 2 SP | DELUX 60 B | DELUX 55 BR
Scrubbing width | Fırçalama genişliği | 430 mm | 430 mm | 430 mm | 500mm | 500mm | 500mm | 550mm | 600mm | 505mm
Cleaning capacity up to | Temizleme kapasitesi | 1800m²/h | 1800m²/h | 1800m²/h | 2000m²/h | 2000m²/h | 2000m²/h | 2200m²/h | 2400m²/h | 2200m²/h
Operating range | Çalışma süresi | 2/3h | / | 3/4 h | 3/4h | / | 3/4h | 3/4h | 3/4h | 3/4h
Solution tank capacity | Temiz su tankı kapasitesi | 50 lt | 50 lt | 55 lt | 50 lt | 50 lt | 55 lt | 55 lt | 55 lt | 55 lt
Recovery tank capacity | Kirli su tankı kapasitesi | 45 lt | 45 lt | 53 lt | 45 lt | 45 lt | 53 lt | 53 lt | 53 lt | 53 lt
Forward speed | Çalışma hızı | 0-4 km/h | 0-4 km/h | 0-4 km/h | 0-4 km/h | 0-4 km/h | 0-4 km/h | 0-4 km/h | 0-4 km/h | 0-4 km/h
Max. Slope | Maks. Eğim | 6% | 6% | 6% | 6% | 6% | 6% | 6% | 6% | 6%
Water lift | Emiş gücü | 117 mBar | 117 mBar | 117 mBar | 117 mBar | 117 mBar | 117 mBar | 117 mBar | 117 mBar | 117 mBar
Brush Pressure | Fırça Basıncı | 20-40 kg | 20-40 kg | 20-40 kg | 20-40 kg | 20-40 kg | 20-40 kg | 20-40 kg | 20-40 kg | 20-40 kg
Noise level | Gürültü seviyesi | 72 dB | 72 dB | 72 dB | 72 dB | 72 dB | 72 dB | 72 dB | 72 dB | 72 dB
POWER SPECIFICATIONS | GÜÇ ÖZELLİKLERİ | DELUX 43 B | DELUX 43 E | DELUX 43 BM | DELUX 50 B | DELUX 50 E | DELUX 50 BM | DELUX 55 B 1SP DELUX 55 B 2 SP | DELUX 60 B | DELUX 55 BR
Vacuum motor | Vakum motoru | 24 V 550 W | 230 V 550 W | 24 V 550 W | 24 V 550 W | 230 V 550 W | 24 V 550 W | 24 V 550 W | 24 V 550 W | 24 V 550 W
Brush motor | Fırça motoru | 1x 24 V 400W | 1X 230 V 550 W | 1x 24 V 400W | 1x 24 V 400W | 1X 230 V 550 W | 1x 24 V 400W | 1x 24 V 650 W 2x 24 V 200 W | 1x 24 V 650 W | 1x 24 V 400W
Traction motor | Çekiş motoru | 24 V 100 W | / | 24 V 100 W | 24 V 100 W | / | 24 V 100 W | 24 V 130 W | 24 V 130 W | 24 V 130 W
Voltage | Voltaj | 24 V 2x 12V 110 Ah | 230V | 24 V 2x 12V 110 Ah | 24 V 2x 12V 110 Ah | 230 V | 24 V 2x 12V 110 Ah | 24 V 2x 12V 157 Ah | 24 V 2x 12V 157 Ah | 24 V 2x 12V 157 Ah
DIMENSIONS & WEIGHT | BOYUT & AĞIRLIK | DELUX 43 B | DELUX 43 E | DELUX 43 BM | DELUX 50 B | DELUX 50 E | DELUX 50 BM | DELUX 55 B 1SP DELUX 55 B 2 SP | DELUX 60 B | DELUX 55 BR
Dimensions | Araç ölçüleri | 1000x480x1060 mm | 1000x480x1060 mm | 1000x480x1060 mm | 1000x550x1060 mm | 1000x550x1060 mm | 1000x550x1060 mm | 1350x595x1040 mm | 1300x710x1040 mm | 1160x610x1060 mm
Number and diameter of brushes | Fırça adedi ve çapı | 1 x Ø430 mm | 1 x Ø430 mm | 1 x Ø430 mm | 1 x Ø500 mm | 1 x Ø500 mm | 1 x Ø500 mm | 1 x Ø550 mm 2 x Ø275 mm | 2 x Ø305 mm | 2 x Ø110 mm 2 x Ø505mm
Squeegee Width | Silecek genişliği | 750 mm | 750 mm | 750 mm | 750 mm | 750 mm | 750 mm | 750 mm | 850 mm | 750 mm
Weight of empty machine | Boş makine ağırlığı | 85 kg | 80 kg | 90 kg | 85 kg | 80 kg | 90 kg | 105 kg | 105 kg | 105 kg
Battery weight | Batarya ağırlığı | 2x26 kg | / | 2x35 kg | 2x26 kg | / | 2x35 kg | 2x35 kg | 2x35 kg | 2x35 kg