## Sayfa1
FIORENTINI
ECOMİNİ
TECHNICAL SPECIFICATIONS | TEKNİK ÖZELLİKLER | ECOMİNİ 430 B | ECOMİNİ 430 E
Scrubbing width | Fırçalama genişliği | 430mm | 430mm
Cleaning capacity up to | Temizleme kapasitesi | 1720m²/h | 1720m²/h
Solution tank capacity | Temiz su tankı kapasitesi | 17 lt | 17 lt
Recovery tank capacity | Kirli su tankı kapasitesi | 22 lt | 22 lt
Forward speed | Çalışma hızı | 0-4 km/h | 0-4 km/h
Max. Slope | Maks. Eğim | 3% | 3%
Water lift | Emiş gücü | 130 mBar | 130 mBar
Brush Pressure | Fırça Basıncı | 33 kg | 26 kg
Noise level | Gürültü seviyesi | 66 dB | 66 dB
POWER SPECIFICATIONS | GÜÇ ÖZELLİKLERİ | ECOMİNİ 430 B | ECOMİNİ 430 E
Vacuum motor | Vakum motoru | 1x300 W / 24V conv. | 1x500 W / 230 V conv.
Brush motor | Fırça motoru | 1 x 400 W / 24 V | 1 x 370 W / 230 V
Voltage | Voltaj | 24 V | 230 V
Batteries | Batarya | 4x12 V 18 Ah | /
DIMENSIONS & WEIGHT | BOYUT & AĞIRLIK | ECOMİNİ 430 B | ECOMİNİ 430 E
Dimensions | Araç ölçüleri | 700x500x570 mm | 700x500x570 mm
Number and diameter of brushes | Fırça adedi ve çapı | 1 x Ø 430 mm | 1 x Ø 430mm
Squeegee Width | Silecek genişliği | 440 mm | 440 mm
Weight of empty machine | Boş makine ağırlığı | 45 kg | 45 kg
Battery weight | Batarya ağırlığı | 4x5,5 kg | /