## Sayfa1
FIORENTINI
ECOSMİLE
TECHNICAL SPECIFICATIONS | TEKNİK ÖZELLİKLER | ECOSMİLE 65 | ECOSMİLE 75 | ECOSMİLE 85
Scrubbing width | Fırçalama genişliği | 680 mm | 734 mm | 835 mm
Cleaning capacity up to | Temizleme kapasitesi | 4000 m²/h | 4500 m²/h | 5000 m²/h
Operating range | Çalışma süresi | 5h | 5h | 5h
Operating standard | Çalışma standartı | 4,5 h | 4,5 h | 4,5 h
Solution tank capacity | Temiz su tankı kapasitesi | 150 lt | 150 lt | 150 lt
Recovery tank capacity | Kirli su tankı kapasitesi | 170 lt | 170 lt | 170 lt
Traction | Çekiş | Front/ drive wheel Ön Tahrik tekerleği | Front/ drive wheel Ön Tahrik tekerleği | Front/ drive wheel Ön Tahrik tekerleği
Forward speed | Çalışma hızı | 3-6 km/h | 3-6 km/h | 3-6 km/h
Max. Slope | Maks. Eğim | 10% | 10% | 10%
Water lift | Emiş gücü | 170 mBar | 170 mBar | 170 mBar
Brush Pressure | Fırça Basıncı | 41 kg | 46 kg | 51 kg
Noise level | Gürültü seviyesi | 58 dB | 58 dB | 58 dB
Minimum turning radius | Min. Dönüş genişliği | 1720 mm | 1720 mm | 1720 mm
POWER SPECIFICATIONS | GÜÇ ÖZELLİKLERİ | ECOSMİLE 65 | ECOSMİLE 75 | ECOSMİLE 85
Vacuum motor | Vakum motoru | 300/500/750 W | 300/500/750 W | 300/500/750 W
Brush motor | Fırça motoru | 2 x 450 W | 2 x 450 W | 2 x 450 W
Traction motor | Çekiş motoru | 500 W | 500 W | 500 W
Voltage | Voltaj | 48 Vdc | 48 Vdc | 48 Vdc
Batteries | Batarya | 4x12 Vdc 118 Ah (C5) | 4x12 Vdc 118 Ah (C5) | 4x12 Vdc 118 Ah (C5)
DIMENSIONS & WEIGHT | BOYUT & AĞIRLIK | ECOSMİLE 65 | ECOSMİLE 75 | ECOSMİLE 85
Dimensions | Araç ölçüleri | 1350x650x1360 mm | 1350x650x1360 mm | 1350x650x1360 mm
Number and diameter of brushes | Fırça adedi ve çapı | 2 x Ø350 mm | 2 x Ø405 mm | 2 x Ø430 mm
Squeegee Width | Silecek genişliği | 870 mm | 960 mm | 1045 mm
Weight of empty machine | Boş makine ağırlığı | 170 Kg | 170 Kg | 170 Kg
Battery weight | Batarya ağırlığı | 4x38 kg | 4x38 kg | 4x38 kg