## Sayfa1
FIORENTINI
ECOSTAR
TECHNICAL SPECIFICATIONS | TEKNİK ÖZELLİKLER | ECOSTAR
Scrubbing width | Fırçalama genişliği | 550mm
Cleaning capacity up to | Temizleme kapasitesi | 3200m²/h
Operating range | Çalışma süresi | 5h
Solution tank capacity | Temiz su tankı kapasitesi | 94 lt
Recovery tank capacity | Kirli su tankı kapasitesi | 104 lt
Traction | Çekiş | Rear tract.with differential / arkadan itişli diferansiyel sistemi
Forward speed | Çalışma hızı | 3-6 km/h
Max. Slope | Maks. Eğim | 8%
Water lift | Emiş gücü | 150 mBar
Brush Pressure | Fırça Basıncı | 25 kg
Noise level | Gürültü seviyesi | 50dB
Minimum turning radius | Min. Dönüş genişliği | 1700 mm
POWER SPECIFICATIONS | GÜÇ ÖZELLİKLERİ | ECOSTAR
Vacuum motor | Vakum motoru | 500 W
Brush motor | Fırça motoru | 1 x 450 W
Traction motor | Çekiş motoru | 1 x 300 W
Voltage | Voltaj | 48 V
Batteries | Batarya | 4x12 V 100Ah
DIMENSIONS & WEIGHT | BOYUT & AĞIRLIK | ECOSTAR
Dimensions | Araç ölçüleri | 1180x560x1190 mm
Number and diameter of brushes | Fırça adedi ve çapı | 1 x Ø550 mm
Squeegee Width | Silecek genişliği | 775 mm
Weight of empty machine | Boş makine ağırlığı | 100 kg
Battery weight | Batarya ağırlığı | 4x20 kg